## 1 单位工程最高投标限价汇总表
D.3 单位工程最高投标限价汇总表
工程名称：宿舍卫生间（1间） |  |  | 标段： |  |  | 第1页 共1页
序号 | 汇总内容 |  |  | 金额(元) | 其中：材料、设备暂估价（元）
1 | 分部分项工程费 |  |  | 2678.19
1.1 | 定额人工费 |  |  | 659.05
1.2 | 定额机械费 |  |  | 24.53
1.3 | 综合费 |  |  | 175.05
2 | 措施项目费 |  |  | 24.62
3 | 不可竞争费 |  |  | 141.02
3.1 | 安全文明施工费 |  |  | 141.02
3.2 | 环境保护税
4 | 其他项目
4.1 | 暂列金额
4.2 | 专业工程暂估价
4.3 | 计日工
4.4 | 总承包服务费
5 | 税金 |  |  | 255.94
工程造价=1+2+3+4+5 |  |  |  | 3099.77
测评合格编号:2021JS-02【新点造价软件V10.0安徽版】

## 2 E.1 分部分项工程量清单计价表(所有标题)
E.1 分部分项工程量清单计价表
工程名称：宿舍卫生间（1间） | [5 empty] | 标段： |  |  |  |  | 第1页 共1页
序号 | 项目编码 | 项目名称 |  | 项目特征描述 | 计量 单位 |  | 工程量 | 金额（元）
[8 empty] | 综合单价 | 合价 | 其中
[10 empty] | 定额 人工费 |  | 定额 机械费 | 暂估价
|  | 宿舍卫生间（1间） | [6 empty] | 2678.19
1 | 011601001001 | 砖砌体拆除 |  | 蹲位拆除 | m3 |  | 0.160 | 65.25 | 10.44 | 4.48 |  | 3.09
2 | 010401012001 | 零星砌体 |  | 蹲位重新砌筑 | m3 |  | 0.160 | 549.73 | 87.96 | 30.24 |  | 1.20
3 | 011605001001 | 平面块料拆除 |  | 原卫生地砖铲除 | m2 |  | 6.890 | 12.40 | 85.44 | 61.73
4 | 011605002001 | 立面块料拆除 |  | 原卫生间墙砖铲除 | m2 |  | 7.560 | 10.27 | 77.64 | 56.10
5 | 011610001001 | 门窗拆除 |  | 门拆除 | m2 |  | 1.470 | 11.63 | 17.10 | 12.35
6 | 011101006001 | 水泥砂浆楼地面找平层 |  | 20mm厚1:3水泥砂浆找平层 | m2 |  | 6.890 | 14.49 | 99.84 | 35.00 |  | 6.06
7 | 011201001001 | 墙面一般抹灰 |  | 9mm厚1:2.5水泥砂浆打底拉毛 6mm厚1:2水泥砂浆压实抹平 | m2 |  | 7.560 | 25.38 | 191.87 | 105.84 |  | 5.29
8 | 010903002001 | 地面、墙面涂膜防水 |  | 1.5mm厚聚氨酯防水层，墙面上翻500mm | m2 |  | 13.180 | 50.41 | 664.40 | 35.45
9 | 011102003001 | 块料楼地面 |  | 防滑地砖 | m2 |  | 6.890 | 90.25 | 621.82 | 138.97 |  | 2.41
10 | 011204003001 | 块料墙面 |  | 300*600墙砖 | m2 |  | 7.560 | 73.95 | 559.06 | 144.93 |  | 5.07
11 | 010802001001 | 金属门 |  | 门重新安装 利用拆除门 | m2 |  | 1.470 | 42.60 | 62.62 | 33.96 |  | 1.41
12 | ZB010101001005 | 蹲位拆装、洗脸盆拆装、水管、配件等更换、地漏更换等 |  | 蹲位拆装、洗脸盆拆装、水管、配件等更换、地漏更换等 | 间 |  | 1.000 | 150.00 | 150.00
13 | ZB010101001001 | 垃圾清运、材料上楼 |  | 垃圾清运、材料上楼 | 间 |  | 1.000 | 50.00 | 50.00
|  | 分部小计 | [6 empty] | 2678.19
测评合格编号:2021JS-02【新点造价软件V10.0安徽版】

## 3 附录F 措施项目清单计价表
附录F 措施项目清单与计价表
工程名称：宿舍卫生间（1间） |  |  |  | 标段： |  |  | 第1页 共1页
序号 | 项目编码 |  | 项目名称 |  | 计算基础 | 费率（%） |  | 金额（元）
1 | JC-01 |  | 夜间施工增加费 |  | 683.58 | 0.500 |  | 3.42
2 | JC-02 |  | 二次搬运费 |  | 683.58 | 1.000 |  | 6.84
3 | JC-03 |  | 冬雨季施工增加费 |  | 683.58 | 0.800 |  | 5.47
4 | JC-04 |  | 已完工程及设备保护费 |  | 683.58 | 0.100 |  | 0.68
5 | JC-05 |  | 工程定位复测费 |  | 683.58 | 1.000 |  | 6.84
6 | JC-06 |  | 非夜间施工照明费 |  | 683.58
7 | JC-07 |  | 临时保护设施费 |  | 683.58 | 0.200 |  | 1.37
8 | JC-08 |  | 赶工措施费 |  | 683.58
合 计 | [7 empty] | 24.62
测评合格编号:2021JS-02【新点造价软件V10.0安徽版】

## 4 附录G 不可竞争项目清单与计价表
附录G 不可竞争项目清单与计价表
工程名称：宿舍卫生间（1间） |  |  |  | 标段： |  |  | 第1页 共1页
序号 | 项目编码 |  | 项目名称 |  | 计算基数 | 费率（%） |  | 金额（元）
1 | JF-01 |  | 环境保护费 |  | 683.58 | 3.280 |  | 22.42
2 | JF-02 |  | 文明施工费 |  | 683.58 | 5.120 |  | 35.00
3 | JF-03 |  | 安全施工费 |  | 683.58 | 4.130 |  | 28.23
4 | JF-04 |  | 临时设施费 |  | 683.58 | 8.100 |  | 55.37
5 | JF-05 |  | 环境保护税 |  | 0
合 计 | [7 empty] | 141.02
测评合格编号:2021JS-02【新点造价软件V10.0安徽版】

## 5 附录I 税金计价表
附录I 税金计价表
工程名称：宿舍卫生间（1间） |  |  |  | 标段： |  | 第1页 共1页
序号 | 项目名称 |  | 计算基础 |  | 计算基数 |  | 费率(％) | 金额(元)
1 | 增值税 |  | 分部分项工程费+措施项目费+不可竞争费+其他项目费-暂列金额 |  | 2843.83 |  | 9.000 | 255.94
合 计 | [7 empty] | 255.94
测评合格编号:2021JS-02【新点造价软件V10.0安徽版】